## Sheet1
2020-02-08 19:21 | FID flow shut off (valve fully clockwise)
Room temperature: 22°C
| Inlet Pressure: | 0 | kg/cm^2
FID flow on
| Volume of gas | Time | Time | Flow
| ml | s | min | ml/min
| 2 | 4.24 | 0.070667 | 28.3019
| 2 | 4.25 | 0.070833 | 28.2353
| 2 | 4.26 | 0.071 | 28.169
|  |  |  | 28.2354 | Average
Total FID hydrogen flow
| Inlet Pressure: | 0.7 | kg/cm^2
| Volume of gas | Time | Time | Flow
| ml | s | min | ml/min
| 10 | 9.56 | 0.15933 | 62.7615
| 10 | 12.71 | 0.21183 | 47.2069
| 10 | 14.13 | 0.2355 | 42.4628
| 10 | 15.14 | 0.25233 | 39.6301
| 10 | 15.01 | 0.25017 | 39.9734
| 10 | 14.95 | 0.24917 | 40.1338
|  |  |  | 39.9124 | Average
FID air flow
| Inlet Pressure: | 0 | kg/cm^2
| Volume of gas | Time | Time | Flow
| ml | s | min | ml/min
| 50 | 9.99 | 0.1665 | 300.3003
| 50 | 9.82 | 0.16367 | 305.499
| 50 | 9.72 | 0.162 | 308.642
|  |  |  | 304.8138 | Average