## Sheet1
2020-02-03 15:30 | Column flow
Room temperature: 22°C
| Pressure: | 1.4 | kg/cm^2
| Volume of gas | Time | Time | Flow
| ml | s | min | ml/min
| 8 | 7.5 | 0.125 | 64
| 10 | 9.7 | 0.16167 | 61.8557
| 10 | 9.74 | 0.16233 | 61.6016
|  |  |  | 62.4858 | Average
| Pressure: | 1.2 | kg/cm^2
| Volume of gas | Time | Time | Flow
| ml | s | min | ml/min
| 10 | 11.6 | 0.19333 | 51.7241
| 10 | 12.02 | 0.20033 | 49.9168
| 10 | 11.55 | 0.1925 | 51.9481
|  |  |  | 51.1963 | Average
| Pressure: | 1 | kg/cm^2
| Volume of gas | Time | Time | Flow
| ml | s | min | ml/min
| 10 | 15.06 | 0.251 | 39.8406
| 10 | 15.17 | 0.25283 | 39.5517
| 10 | 15.19 | 0.25317 | 39.4997
39.6307
| Pressure: | 0.8 | kg/cm^2
| Volume of gas | Time | Time | Flow
| ml | s | min | ml/min
| 10 | 20.58 | 0.343 | 29.1545
| 2 | 4.09 | 0.068167 | 29.3399
| 8 | 16.24 | 0.27067 | 29.5567
29.3503
| Pressure: | 0.6 | kg/cm^2
| Volume of gas | Time | Time | Flow
| ml | s | min | ml/min
| 2 | 5.79 | 0.0965 | 20.7254
| 2 | 5.79 | 0.0965 | 20.7254
| 2 | 5.7 | 0.095 | 21.0526
20.8345
| Pressure: | 0.4 | kg/cm^2
| Volume of gas | Time | Time | Flow
| ml | s | min | ml/min
| 2 | 9.65 | 0.16083 | 12.4352
| 2 | 9.66 | 0.161 | 12.4224
| 2 | 9.64 | 0.16067 | 12.4481
12.4352